## STM32 DIY 飞控板V1
STM32 DIY 飞控板原理图清单V1
名称 | 数值型号 | 封装 | 数量 | 丝印
贴片
贴片开关 | MK12C02 7P-12608 | 7P-12608 | 1 | KG1
贴片电容 | 0.01UF | C_0603 | 1 | C7
贴片电容 | 0.1UF | C_0603 | 12 | C2, C3, C4, C5, C6, C8, C9, C10, C11, C13, C18, C19
贴片电容 | 2.2NF | C_0603 | 1 | C1
贴片电容 | 22PF | C_0603 | 2 | C12, C14
贴片电容 | 47UF | C_1206 | 3 | C15, C17，C24
贴片电阻 | 10K | R0603 | 7 | R2, R3, R4, R7, R11, R12, R13
贴片电阻 | 1K | R0603 | 4 | R1, R8, R9, R10
贴片降压芯片 | 662K | SOT23-PIN132 | 1 | U4
贴片晶振 | 8MHZ | Y3213 | 1 | Y1
贴片升压芯片 | BL8530 | SOT-89-3 | 1 | U3
贴片电感 | 470(47UH) | L_CD43 | 1 | L1
贴片6轴陀螺仪 | MPU6050 | QFN24 | 1 | U1
贴片发光二极管 | B_LED | LED0603 | 2 | LED1, LED2
贴片发光二极管 | R_LED | LED0603 | 2 | LED3, LED4
贴片二极管 | S4 | SOD-123 | 2 | D15, D16
贴片MOS管 | SI2302 | SOT23-123 | 4 | Q1, Q2, Q3, Q4
贴片主控芯片 | STM32F103C8T6_LQFP48 | LQFP48 | 1 | U2
插件
插件排针直针 | 8P 2.54MM | HDR1X8 | 1 | J1
插件2.4G模块 | NRF24L01 | 24L01 | 1 | 24L01
2P排针 2.54MM 90度弯针 | DC4.2V | SIP2 | 1 | VBAT1
电机接线位 | 3.7V电机720（8520） | SIP2-A2.0 | 4 | M1, M2, M3, M4